## P2.0
国投·襄阳府项目LED显示屏及音响配置系统需求明细单
产 品 规 格 | 规格型号 | P2.0 | 屏体 | 显示尺寸 | 单元板数量 | 结构尺寸 | 像素点 | 接收卡排列
| 使用环境 | 室内 | 屏体长度 | 5.44 | 17 | 5.54 | 2720 | 17
| 单元尺寸 | 320*160 | 屏体高度 | 3.52 | 22 | 3.62 | 1760 | 1
| 单元像素 | 160*80 | 面 积 | 19.1488 | 374 | 20.0548 | 4787200 | 17
序号 | 产品名称 | 品牌型号 | 单位 | 数量 | 报价 | 总价 | 产品说明 | 备注
1 | 室内全彩显示屏 | 强力巨彩 P2.0 | m2 | 19.1488 |  | 0 | 像素结构：SMD 像素间距：2 灯珠尺寸：1515 模组尺寸：320x160 模组分辨率：160×80 模组重量：0.5Kg/块 像素密度：250000 信号接口：HUB75 显示参数 白平衡亮度：500 色温：3000—15000 可调 可视角：水平视角160°，垂直视角160° 亮度均匀性：≥97% 色度均匀性：±0.003Cx,Cy 之内 对比度：3000：1 刷新率：3840 电源参数 峰值功耗：650w/㎡ 平均功耗：170w/㎡ 供电要求：AC220-240V 运行环境 工作温度：-10—40 工作湿度：10-60% 存储温度：-20—60 存储湿度：10-60% | 具体以现场实际安装为准，若型号不匹配，可替换同等价位产品
2 | 电源 | 铂强4.5V薄 | 台 | 63 |  | 0 | 输出电流：40A 额定功率：200W 纹波噪声：150mVp-p 电压调节范围：±10% 电压精度：±1.0% 线性调整率：±0.5% 负载调整率：±2% 启动、上升时间：500ms，50ms/230VAC 负载100% 保持时间：20ms/230VAC 负载100% 输入电压：176～264VAC 频率范围：47～63HZ 功率因数：PF≥0.5 效率：≥87% 交流电流：2.3A（230VAC） 浪涌电流：60A/230VAC 泄漏电流：<1mA/230VAC 过负载：110～140% rated 运行环境 工作温度：-20℃～+50℃ (AC 230V)(参考负载温度降额曲线) 工作湿度：20～90%RH不凝固 存储湿度：10～95%RH 不凝固 存储温度：-30～+85℃
3 | 接收卡 | 卡莱特E120 | 张 | 19 |  | 0 | 集成12个标准 HUB75 接口，免接 HUB 板。 采用千兆网口，可以连接 PC 端。 支持逐点亮色度校正。 支持接收卡预存画面设置。 支持温度、电压、网线通讯和视频源信号状态检测。 支持 5Pin 液晶模块。
4 | 视频处理器 | 卡莱特X12 | 台 | 1 |  | 0 | 集视频处理、视频控制功能于一体的 LED 视频控制器。单设备最大带载 390 万像素点 2 × HDMI 1.3，1 × DVI，1 × 3G-SDI（IN+LOOP） 6 路千兆网口 1 路 HDMI 1.3 输出接口 可用作输出预监或视频输出 支持HDMI伴随音频输入 支持3.5mm独立音频输入 支持3.5mm独立音频输出 支持通过多功能卡进行音频输出 支持 10 个自定义场景
5 | 控制软件 | / | 套 | 1 |  | 0 | LED高清播控软件支持显示素材多样化，各种视频文件、图片、底图、字幕、流媒体、IP桌面、超大分辨率图像的任意开窗、叠加显示；
6 | 配电柜 | QL | 台 | 1 |  | 0 | 智能配电柜，实现屏体电源多路智能管控，减小屏体使用过程中对电源的冲击
7 | 屏体内部线材 | 国产定制 | 批 | 1 |  | 0 | 16P铜排线、2.5平方三芯电源线 超五类网线
10 | 备品 | 强力巨彩 P2.0 | 张 | 1 |  | 0 | 备品
11 | 培训服务 | / | 项 | 1 |  | 0 | LED显示系统基础知识 LED显示单元的工作原理 控制软件的操作程序和管理 常见故障的排除和解决 系统的日常维护与安全注意事项 系统的软件安装 系统软件的日常维护 简单的软硬件故障处理
12 | 结构装饰 | 国产 | 套 | 20.0548 |  | 0 | 精准定位钢管、不锈钢包边
13 | 安装调试 | 国产 | 项 | 20.0548 |  | 0 | 屏体安装调试，系统布线及人工费用等
15 | 主扩声专左右声道专业音箱 | CAF | 只 | 2 |  | 0 | 系统类型(SYSTEM TYPE) 单10寸双高音卡包音箱KP-10A 组成配置( Components) LF:10寸*1 HF: 3寸*2 额定功率AES (Power handling) 180W 峰值功率(Program Power) 350W 标称阻抗(Impedance) 8欧 频率响应-3dB (Freq response) 38Hz--19KHz 灵敏度(SENSITIVITY) 96dB(1M/1W)
16 | 主扩声功放 | CAF | 台 | 1 |  | 0 | /
17 | 无线手持话筒 | CAF | 套 | 1 |  | 0 | /
18 | 运输 | / | 项 | 1 |  | 0 | 物流、保险、装卸
19 | 合计（质保期不低于一年） |  |  |  |  | 0
20 | 合计-含税 |  |  |  |  | 0